## Лист1
Пп | Наименвание | Количество | Ед.изм
1 | Euromap-интерфейс на экструдере вкл. аварийные выключатели | 1 | компл
2 | Адаптер для КМЕ 105 с отверстиями для сенсоров для измерения давления и температуры расплава | 1 | компл
3 | Адаптер для КМЕ 75 с отверстиями для сенсоров для измерения давления и температуры расплава | 1 | компл
4 | Барьерный шнек 105-36 B,специальный для смешивания нескольких компонентов из высоколегированной азот | 1 | компл
5 | Барьерный шнек 75-36 B из высоколегированной азотированной стали Материал: HDPE; LDPE; MDPE; PB; PE- | 1 | компл
6 | Вакуумный загрузчик гранулята KM-GSF 700 Производительность: 700 кг/ч На 6 м верт. и 5 м. гориз. Вкл | 1 | компл
7 | Вакуумный загрузчик гранулята KM-GSF 950 Производительность: 950 кг/ч На 6 м верт. и 5 м. гориз. Вкл | 1 | компл
8 | Гравиметрическая регулировка выхода расплава KM-GM 1000; с управлением загрузкой по весу и пропускно | 1 | компл
9 | Гравиметрическая регулировка выхода расплава KM-GM 750; с управлением загрузкой по весу и пропускно | 1 | компл
10 | Дополнительная розетка для экструдера или постэкструзионного оборудования; тип CEE 32 A | 4 | компл
11 | Дополнительная розетка для экструдера или постэкструзионного оборудования; тип CEE 63 A | 1 | компл
12 | Дополнительное оборудование. Устройство для обрезки трубы CRCO-4030. Уникальное устройство для обрез | 1 | компл
13 | Дополнительный модуль для 6 последующих точек контроля (необходимы, начиная со второй дополнительной | 4 | компл
14 | Измерение температуры втулки для КМЕ с индикацией на мониторе и контролем допусков, вкл. их индикаци | 2 | компл
15 | Интерфейс для подключения корругатора к C4/C5/C6 (подключение техником КМ при поставке комплексной л | 1 | компл
16 | КОРРУГАТОР для производства гофрированных пластиковых труб диаметром от 200 мм (8) ВД до 1500 мм (60) | 1 | компл
17 | Коэкструзионная головка для двустенных труб из ПЭ/ПП. Коэкструзионная головка (модель 2-R-600-4030) | 1 | компл
18 | Одношнековый экструдер KME 105-36 B - вкл. микропроцессорное управление С6; - 24" сенсорный поворотн | 1 | компл
19 | Одношнековый экструдер KME 75-36 B - вкл. микропроцессорное управление С6; - 24" сенсорный поворотны | 1 | компл
20 | Опорная рама для емкостей для материала для монтажа на экструдере для КМЕ | 1 | компл
21 | Опорная рама для КМЕ 75 до макс. 200 мм | 1 | компл
22 | Опорная рама для макс. 6 емкостей для материала для монтажа на экструдере для КМЕ | 1 | компл
23 | Передвижная рама для экструдера KME 105 | 1 | компл
24 | Передвижная рама для экструдера KME 75 | 1 | компл
25 | Подключение ко-экструдера с собственным управлением к основному экструдеру для централизованного обс | 1 | компл
26 | Прессформы для муфт. 1 набор прессформ для муфт на трубы с НД 250 мм. 1 набор прессформ для муфт на | 1 | компл
27 | Прессформы для труб Один набор (30 шт. + 2 пары) прессформ, алюминий, в комплекте 2 пары запасных пр | 1 | компл
28 | Расширение гравиметрической регулировки выхода расплава KM-GM... (1 комп.) на один волюметрический в | 1 | компл
29 | Точки контроля в дополнение к стандартному исполнению, для трубы | 18 | компл
30 | Устройство быстрого опустошения Расположено между воронкой-весами и входом экструдера | 2 | компл
31 | Устройство кратковременной подачи питания для управляющего напряжения для всех видов экструдеров | 2 | компл
32 | Штамповая оснастка коэкструдера. Для труб с НД 250 мм, в комплекте с нагревательными лентами и охлад | 1 | компл
33 | Экструдер в исполнении «справа» с дисплеем в поворачивающемся корпусе C5 | 1 | компл